## Sheet1
| Buoyancy | Length | Width of | Diameter | Drag | Material | -1 | 100
Hardware | (kg) | (cm) | Cylinder(cm) | of Sphere(cm) | Coef
7/16" Shackle | -0.19432 | 4 | 3 | 0 | 1.3 | 1
1/2" Shackle | -0.31329 | 5 | 2.5 | 0 | 1.3 | 1
5/8" Shackle | -0.66623 | 6 | 5 | 0 | 1.3 | 1
3/4" Shackle | -1.0787 | 7 | 2.5 | 0 | 1.3 | 1
7/8" Shackle | -1.5664 | 8 | 3 | 0 | 1.3 | 1
1" Shackle | -2.2446 | 10 | 3 | 0 | 1.3 | 1
1/2" Sling Link | -0.21811 | 8 | 3 | 0 | 1.3 | 1
5/8" Sling Link | -0.42036 | 10 | 5 | 0 | 1.3 | 1
3/4" Sling Link | -0.74555 | 11 | 2.5 | 0 | 1.3 | 1
7/8" Sling Link | -1.0906 | 13 | 3 | 0 | 1.3 | 1
Miller B212 | -0.6683 | 10 | 3 | 0 | 1.3 | 1
Miller C212 | -1.0731 | 15 | 5 | 0 | 1.3 | 1
Flotation
WB-17 | 18 | 60 | 0 | 43.18 | 1 | 1
SG-17 | 23 | 60 | 0 | 43.18 | 1 | 1
SS-28 | 133 | 111 | 0 | 71.12 | 0.65 | 1
SS30 (WHH) | 161 | 111 | 0 | 75 | 0.65 | 1
SB30 | 166 | 87 | 0 | 75 | 0.65 | 1
HMB-31-0750 | 135 | 90 | 0 | 77.5 | 0.65 | 1
Interocean 34 | 190 | 97 | 0 | 86 | 0.65 | 1
SS-37 | 300 | 129 | 0 | 92.5 | 0.65 | 1
SS-41 | 435 | 135 | 0 | 102.5 | 0.65 | 1
Viny on 1 m of 5/16 wire | 20.3 | 100 | 0 | 32.5 | 0.65 | 1
Current Meters
ADP in Frame | -31.0366 | 175 | 15 | 0 | 1.35 | 1
Aquadopp↓+SBE37 | -10.52 | 110 | 10 | 0 | 1.35 | 1
Aquadopp↓+SBE37ODO | -10.52 | 110 | 10 | 0 | 1.35 | 1
Argonaut MD in Frame | -8.3399 | 117 | 10 | 0 | 1.35 | 1
HF33↑ with Workhorse | 131.5 | 143 | 0 | 83 | 0.65 | 1
HF33↓ with Workhorse | 131.5 | 143 | 0 | 83 | 0.65 | 1
FloTech(old)+Workhorse | 229.3273 | 200 | 91 | 0 | 0.65 | 1
AF36↑ with Quartermaster | 116.6 | 150 | 0 | 91 | 0.65 | 1
AF47E↑+WH600+SBE37 | 175.5 | 168 | 39 | 0 | 0.5 | 1
AF36↑+ Workhorse | 170.5 | 150 | 0 | 91 | 0.65 | 1
AF36↓ with Workhorse | 170.5 | 150 | 0 | 91 | 0.65 | 1
AF44↑+LR75+SBE37ODO | 283 | 213 | 0 | 112 | 0.65 | 1
LR75↑ & 45" Float | 254 | 213.4 | 0 | 115 | 0.65 | 1
LR75↓ & 45" Float | 254 | 213 | 0 | 115 | 0.65 | 1
RCM11 | -5 | 75 | 13 | 0 | 1.3 | 1
RCM4 | -17.3 | 75 | 13 | 0 | 1.3 | 1
RCM5 | -17.3 | 75 | 13 | 0 | 1.3 | 1
RCM7 | -18.3 | 75 | 13 | 0 | 1.3 | 1
S4 | -1.8 | 50 | 0 | 30 | 0.65 | 1
WH300 w 4 Vinies | 67.72 | 130 | 100 | 0 | 1.3 | 1
WH300 w 8 Vinies | 151.72 | 130 | 100 | 0 | 1.3 | 1
WH300 in Frame | -16.28 | 130 | 50 | 0 | 1.3 | 1
Releases
AR861 | -22 | 75 | 13 | 0 | 1.3 | 1
Paired AR861 | -45 | 75 | 26 | 0 | 1.3 | 1
PORT | -8 | 63.3 | 12.6 | 0 | 1.3 | 1
Paired PORTs | -16 | 63.3 | 25.2 | 0 | 1.3 | 1
IO 1090 | -7.3 | 81 | 15 | 0 | 1.3 | 1
Miscellaneous Instruments
SM2M+ in Frame | -11.78 | 130 | 20 | 0 | 1.3 | 1
Aural + Frame | -34.9091 | 220 | 15 | 0 | 1.3 | 1
Baker Trap | -21 | 60 | 21.5 | 0 | 1.3 | 1
Double Baker Trap | -30 | 55 | 45 | 0 | 1.3 | 1
Triple Baker w 3 Vinies | 51 | 60 | 60 | 0 | 1.3 | 1
Vemco | 0 | 0 | 2.5 | 0 | 1.3 | 1
SBE19+ with frame | -12.2459 | 115 | 10 | 0 | 1.3 | 1
SBE37 | -2.8 | 63 | 6.2 | 0 | 1.3 | 1
SBE37-SMP with frame | -13.0735 | 100 | 6.2 | 0 | 1.3 | 1
Mooring Lines
5/16" Amsteel II+ | -0.0086667 | 100 | 0.8 | 0 | 1.3 | 6
5 mm Dynice Dux | 0.0010887 | 100 | 0.5 | 0 | 1.3 | 8
1/4" Kevlar | -0.0094964 | 100 | 0.7 | 0 | 1.3 | 6
1" Buoy Chain | -24.8794 | 100 | 5 | 0 | 1.3 | 1
5/16" Amgal | -0.34473 | 100 | 0.8 | 0 | 1.3 | 1
1/4" Amgal | -0.26079 | 100 | 0.6 | 0 | 1.3 | 1
3/4" Poly | 0.0023143 | 100 | 1.9 | 0 | 1.3 | 4
1" RP12 UB | 0.032116 | 100 | 2.5 | 0 | 1.3 | 4
1" RP12 Nylon | -0.038757 | 100 | 2.5 | 0 | 1.3 | 2
7/8" RP12 Nylon | -0.033305 | 100 | 2.2 | 0 | 1.3 | 2
1" Polysteel | 0.036643 | 100 | 2.5 | 0 | 1.3 | 4
3/4" Nylon | -0.027386 | 100 | 1.9 | 0 | 1.3 | 2
1/4" Amsteel | 0.001151 | 100 | 0.7 | 0 | 1.3 | 3
5 mm Dynice Dux | 0.0011031 | 100 | 0.5 | 0 | 1.3 | 8
1/4" Tenex | -0.0079297 | 100 | 0.7 | 0 | 1.3 | 3
5/16" Tenex | -0.012278 | 100 | 0.8 | 0 | 1.3 | 3
3/8" Tenex | -0.015859 | 100 | 1 | 0 | 1.3 | 3
1/2" Polyester | -0.031207 | 100 | 1.2 | 0 | 1.3 | 3
5/8" Polyester | -0.045788 | 100 | 16 | 0 | 1.3 | 3